## Sheet3
手术室家具清单
房间 | 产品名称 | 规格 | 数量 | 单位 | 预算单价（元） | 小计（元） | 图片 | 技术参数 | 质保期
换鞋室 | 智能18门鞋柜 主柜（钢制） | 750*350*2200 | 2 | 台 | 4200 | 8400 |  | 1、柜体：采用≥0.7MM厚电解钢板，符合GB/T 3325-2017《金属家具通用技术条件》标准。 2、金属喷塑涂层：钢板表面经酸洗、磷化、防腐、防锈处理，粉末涂料静电喷涂。喷涂粉末：通过HG/T 2006-2006《热固性粉末涂料》，可溶性重金属：铝、镉、铬、汞未检出，表面光滑无颗粒，涂层膜厚度均匀，抗菌、防霉、耐酸碱、耐磨、耐撞击，抗腐蚀力强。 3、主柜可外接多个副柜，所有控制端集中于主柜。 4、柜门由人脸识别方式开启，配7寸智能液晶屏，外置1920p高清摄像头，系统配置为7寸安卓系统，人脸识别速度，特征提取小于10ms，设备的联网模式：单机版； 5、柜子配检修门，方便检修管理。当箱柜出现故障或停电时，可用机械钥匙应急性打开箱格门。 6、配件:采用优质五金配件连接件、锁具等，符合QB/T 3826-1999《轻工产品金属镀层耐腐蚀试验方法》标准。 | 5年
| 智能18门鞋柜 副柜（钢制） | 750*350*2200 | 4 | 台 | 2400 | 9600
| 四门柜 （钢制） | 880*500*2200 | 3 | 台 | 1800 | 5400 |  | 1、基材：材质为冷轧钢板，厚度≥0.7mm，背板厚度≥0.5mm，底部架高50mm作为底脚；力学性能：最小屈服强度≤280MPa，符合QB/T3826-1999、QB/T3832-1999 《冷轧钢板和钢带的尺寸、外形、重量及允许偏差》的要求。 2、钢板表面经酸洗、磷化、防腐、防锈处理，粉末涂料静电喷涂。 3、结构：柜子上下为对开门，门内配置2块层板。柜门配阻尼铰链，转舌锁具。 4、五金配件：采用优质转舌锁具，阻尼铰链，表面无锈蚀痕迹、鼓泡、开裂、毛刺、露底。
| 靴子柜 （钢制） | 800*350*2200 | 1 | 台 | 1600 | 1600 |  | 1、基材：材质为冷轧钢板，厚度≥0.7mm，背板厚度≥0.5mm，底部架高50mm作为底脚；力学性能：最小屈服强度≤280MPa，符合QB/T3826-1999、QB/T3832-1999 《冷轧钢板和钢带的尺寸、外形、重量及允许偏差》的要求。 2、钢板表面经酸洗、磷化、防腐、防锈处理，粉末涂料静电喷涂。 3、结构：柜子上下为对开门，门内配置2块层板。柜门配阻尼铰链，转舌锁具。 4、五金配件：采用优质转舌锁具，阻尼铰链，表面无锈蚀痕迹、鼓泡、开裂、毛刺、露底。
| 定做桌（木制） | 800*700*800 | 1 | 台 | 1200 | 1200 |  | 1、基材：选用E1级16mm厚实木颗粒板，台面厚度≥25mm，质量符合符合GB18584-2001《室内装饰装修材料木家具中有害物质限量》甲醛释放量≤0.2mg/L，抗弯力强，不易变形。 2、贴面：MFC贴面，防火，并具阻燃、耐磨性强、清洁方便等特点； 3、封边：采用PVC封边胶条，封边条厚度≥2.0mm同色封边，质量符合QB/T4463-2013《家具用封边条技术要求》标准，耐开裂性（耐龟裂性）≥1级；耐老化：无开裂；甲醛释放量未检出。 4、胶粘剂：采用水性胶粘剂，符合 GB33372-2020《胶粘剂挥发性有机化合物限量》和GB18583-2008《室内装饰装修材料胶粘剂中有害物质限量》。 5、配件:采用优质五金配件（海福乐、BMB、DTC）锁具、合页、连接件等，表面无锈蚀痕迹、鼓泡、开裂、毛刺、露底。
| 定做桌（木制） | 700*500*800 | 1 | 台 | 700 | 700 |  | 1、基材：选用E1级16mm厚实木颗粒板，台面厚度≥25mm，台面开直径300mm的圆孔。质量符合符合GB18584-2001《室内装饰装修材料木家具中有害物质限量》甲醛释放量≤0.2mg/L，抗弯力强，不易变形。 2、贴面：MFC贴面，防火，并具阻燃、耐磨性强、清洁方便等特点； 3、封边：采用PVC封边胶条，封边条厚度≥2.0mm同色封边，质量符合QB/T4463-2013《家具用封边条技术要求》标准，耐开裂性（耐龟裂性）≥1级；耐老化：无开裂；甲醛释放量未检出。 4、胶粘剂：采用水性胶粘剂，符合 GB33372-2020《胶粘剂挥发性有机化合物限量》和GB18583-2008《室内装饰装修材料胶粘剂中有害物质限量》。 5、配件:采用优质五金配件（海福乐、BMB、DTC）锁具、合页、连接件等，表面无锈蚀痕迹、鼓泡、开裂、毛刺、露底。
女更衣室 | 智能10门柜 主柜（钢制） | 880*500*2200 | 2 | 台 | 3700 | 7400 |  | 1、柜体：采用≥0.7MM厚电解钢板，符合GB/T 3325-2017《金属家具通用技术条件》标准。 2、金属喷塑涂层：钢板表面经酸洗、磷化、防腐、防锈处理，粉末涂料静电喷涂。喷涂粉末：通过HG/T 2006-2006《热固性粉末涂料》，可溶性重金属：铝、镉、铬、汞未检出，表面光滑无颗粒，涂层膜厚度均匀，抗菌、防霉、耐酸碱、耐磨、耐撞击，抗腐蚀力强。 3、主柜可外接多个副柜，所有控制端集中于主柜。 4、柜门由人脸识别方式开启，配7寸智能液晶屏，外置1920p高清摄像头，系统配置为7寸安卓系统，人脸识别速度，特征提取小于10ms，设备的联网模式：单机版； 5、柜子配检修门，方便检修管理。当箱柜出现故障或停电时，可用机械钥匙应急性打开箱格门。 6、配件:采用优质五金配件连接件、锁具等，符合QB/T 3826-1999《轻工产品金属镀层耐腐蚀试验方法》标准。
| 智能10门柜 副柜（钢制） | 880*500*2200 | 7 | 台 | 2100 | 14700
| 大衣柜（钢制） | 880*500*2200 | 2 | 台 | 1400 | 2800 |  | 1、基材：材质为冷轧钢板，厚度≥0.7mm，背板厚度≥0.5mm，底部架高50mm作为底脚；力学性能：最小屈服强度≤280MPa，符合QB/T3826-1999、QB/T3832-1999 《冷轧钢板和钢带的尺寸、外形、重量及允许偏差》的要求。 2、钢板表面经酸洗、磷化、防腐、防锈处理，粉末涂料静电喷涂。 3、结构：柜子上下为对开门，门内配置一根挂衣杆。柜门配阻尼铰链，转舌锁具。 4、五金配件：采用优质转舌锁具，阻尼铰链，表面无锈蚀痕迹、鼓泡、开裂、毛刺、露底。
| 脸盆架 （不锈钢） | 500*355*2000 | 2 | 个 | 1800 | 3600 |  | 1.材质：采用304不锈钢板制作，壁厚≥1.2mm。经除油，除锈，磷化等十一道隧道式表面前处理，能确保各种环境下长时间表面不脱落，不生锈。架脚安装防滑静音脚垫。
男更衣室 | 智能10门柜 主柜（钢制） | 880*500*2200 | 2 | 台 | 3700 | 7400 |  | 1、柜体：采用≥0.7MM厚电解钢板，符合GB/T 3325-2017《金属家具通用技术条件》标准。 2、金属喷塑涂层：钢板表面经酸洗、磷化、防腐、防锈处理，粉末涂料静电喷涂。喷涂粉末：通过HG/T 2006-2006《热固性粉末涂料》，可溶性重金属：铝、镉、铬、汞未检出，表面光滑无颗粒，涂层膜厚度均匀，抗菌、防霉、耐酸碱、耐磨、耐撞击，抗腐蚀力强。 3、主柜可外接多个副柜，所有控制端集中于主柜。 4、柜门由人脸识别方式开启，配7寸智能液晶屏，外置1920p高清摄像头，系统配置为7寸安卓系统，人脸识别速度，特征提取小于10ms，设备的联网模式：单机版； 5、柜子配检修门，方便检修管理。当箱柜出现故障或停电时，可用机械钥匙应急性打开箱格门。 6、配件:采用优质五金配件连接件、锁具等，符合QB/T 3826-1999《轻工产品金属镀层耐腐蚀试验方法》标准。
| 智能10门柜 副柜（钢制） | 880*500*2200 | 2 | 台 | 2200 | 4400
| 大衣柜（钢制） | 880*500*2200 | 2 | 台 | 1400 | 2800 |  | 1、基材：材质为冷轧钢板，厚度≥0.7mm，背板厚度≥0.5mm，底部架高50mm作为底脚；力学性能：最小屈服强度≤280MPa，符合QB/T3826-1999、QB/T3832-1999 《冷轧钢板和钢带的尺寸、外形、重量及允许偏差》的要求。 2、钢板表面经酸洗、磷化、防腐、防锈处理，粉末涂料静电喷涂。 3、结构：柜子上下为对开门，门内配置一根挂衣杆。柜门配阻尼铰链，转舌锁具。 4、五金配件：采用优质转舌锁具，阻尼铰链，表面无锈蚀痕迹、鼓泡、开裂、毛刺、露底。
合计（元） |  | 70000