## 【表4-5】 分部分项工程量清单表与计价表
工程量清单与计价表
单位(专业)工程名称:
序号 | 项目名称 | 项目 特征 | 计量 单位 | 工程量 | 综合单价 (元) | 合价 (元) | 备注
1 | 铜管 | 脱脂紫铜管（承插连接且采用银基钎焊焊接） 公称外径（mm以内）φ8X1.0 （含管件、管道吹污、管道试压、气密性试验、强度试验、气体管道颜色标识圈、管道接地，接地电阻应≤10Ω等按设计及规范要求） | m | 145
2 | 铜管 | 脱脂紫铜管（承插连接且采用银基钎焊焊接） 公称外径（mm以内）φ10X1.0 （含管件、管道吹污、管道试压、气密性试验、强度试验、气体管道颜色标识圈、管道接地，接地电阻应≤10Ω等按设计及规范要求） | m | 95
3 | 铜管 | 脱脂紫铜管（承插连接且采用银基钎焊焊接） 公称外径（mm以内）φ16X1.0 （含管件、管道吹污、管道试压、气密性试验、强度试验、气体管道颜色标识圈、管道接地，接地电阻应≤10Ω等按设计及规范要求） | m | 110
4 | 铜管 | 脱脂紫铜管（承插连接且采用银基钎焊焊接） 公称外径（mm以内）φ22X1.0 （含管件、管道吹污、管道试压、气密性试验、强度试验、气体管道颜色标识圈、管道接地，接地电阻应≤10Ω等按设计及规范要求） | m | 30
5 | 管架制作安装 | 管道支架制作安装，非燃烧材料制作并经防腐处理，管道与支架的接触处应做绝缘处理，具体详见设计说明 | kg | 20
6 | 气体汇流排 | 3+3氧气自动汇流排 含阀门 | 组 | 1
7 | 气体终端 | 美标负压终端 | 个 | 31
8 | 气体终端 | 美标氧气终端 | 个 | 39
9 | 气体终端 | 美标空气终端 | 个 | 16
10 | 安全监测装置 | 2气区域报警器，含压力传感器，配套控制管线，阀门 | 台 | 2
11 | 低压焊接阀门 | 医疗气体专用截止阀 DN15、具体材质详见图纸与规范要求 | 个 | 6
12 | 低压焊接阀门 | 医疗气体专用截止阀 φ10、具体材质详见图纸与规范要求 | 个 | 33
13 | 医疗设备带 | 设备带(三腔)，尺寸200*65*1.5mm | M | 60
14 | 装饰灯 | LED床头灯，T4,5W | 套 | 32
15 | 照明开关 | 床头灯开关 10A | 个 | 32
16 | 插座 | 电源插座五孔、10A | 个 | 140
17 | 配线 | 管内穿线 BV-2.5 | m | 300
18 | 床头灯罩 | 床头灯罩 | 只 | 32
19 | 照明开关 | 卫生间紧急呼叫防水、86型 | 个 | 7
20 | 流量仪表 | 氧气流量计，含旁通及阀门，带网络通讯 | 台 | 1
合计