## 表10_2_2-5 投标报价封面
【表10.2.2-5】
| 温州市中医院二期3-4楼办公室改造工程 | 工程
投 标 报 价
投 标 人:
(单位盖章)

## 表10_2_2-6 投标报价扉页
【表10.2.2-6】
投 标 报 价
招 标 人: | 温州市中医院
工 程 名 称: | 温州市中医院二期3-4楼办公室改造工程
投标总价(小写):
(大写):
投 标 人:
( 单位盖章 )
法 定 代 表 人 或 其 授 权 人:
(签字或盖章)
编制时间:

## 表10_2_2-12 投标报价费用表
【表10.2.2-12】
投标报价费用表
工程名称:温州市中医院二期3-4楼办公室改造工程 |  |  |  |  | 第1页 共1页
序号 | 工程名称 | 金额(元) | 其中：（元） |  |  |  | 备注
|  |  | 暂估价 | 安全文明 施工基本费 | 规费 | 税金
1 | 单项工程
1.1 | 3楼办公室
1.2 | 4楼办公室
合计

## 1_表10_2_2-13 【不含单列】单位(专业)工程投
【表10.2.2-13】
单位（专业）工程投标报价费用表
工程名称:单项工程-3楼办公室 |  |  | 标段: | 第1页 共1页
序号 | 费用名称 |  | 计算公式 | 金额 (元) | 备注
1 | 分部分项工程费 |  | ∑(分部分项工程量×综合单价） |  | 见表10.2.2-16
1.1 | 其中 | 人工费+机械费 | ∑分部分项（人工费+机械费）
2 | 措施项目费 |  | （2.1+2.2）
2.1 | 施工技术措施项目费 |  | ∑(技措项目工程量×综合单价） |  | 见表10.2.2-16
2.1.1 | 其中 | 人工费+机械费 | ∑技措项目（人工费+机械费）
2.2 | 施工组织措施项目费 |  | (1.1+2.1.1)×11.56% |  | 见表10.2.2-20
2.2.1 | 其中 | 安全文明施工基本费 | (1.1+2.1.1)×10.95% |  | 见表10.2.2-20
3 | 其他项目费 |  | （3.1+3.2+3.3+3.4）
3.1 | 暂列金额 |  | 3.1.1+3.1.2+3.1.3 |  | 见表10.2.2-21
3.1.1 | 其中 | 标化工地增加费 | 按招标文件规定额度列计 |  | 见表10.2.2-22
3.1.2 |  | 优质工程增加费 | 按招标文件规定额度列计 |  | 见表10.2.2-22
3.1.3 |  | 其他暂列金额 | 按招标文件规定额度列计 |  | 见表10.2.2-22
3.2 | 暂估价 |  | 3.2.1+3.2.2+3.2.3 |  | 见表10.2.2-21
3.2.1 | 其中 | 材料（工程设备）暂估价 | 按招标文件规定额度列计 (或计入综合单价) |  | 见表10.2.2-23
3.2.2 |  | 专业工程暂估价 | 按招标文件规定额度列计 |  | 见表10.2.2-24
3.2.3 |  | 专项技术措施暂估价 | 按招标文件规定额度列计 |  | 见表10.2.2-25
3.3 | 计日工 |  | ∑计日工(暂估数量×综合单价） |  | 见表10.2.2-21
3.4 | 施工总承包服务费 |  | 3.4.1+3.4.2 |  | 见表10.2.2-21
3.4.1 | 其中 | 专业发包工程管理费 | ∑专业发包工程（暂估金额×费率） |  | 见表10.2.2-27
3.4.2 |  | 甲供材料设备管理费 | 甲供材料暂估金额×费率+甲供设备暂估金额×费率 |  | 见表10.2.2-27
4 | 规费 |  | (1.1+2.1.1)×25.78%
5 | 税金 |  | (1+2+3+4)×9%
投标报价合计 |  |  | 1+2+3+4+5

## 1_表10_2_2-16 分部分项工程清单与计价表
【表10.2.2-16】
分部分项工程清单与计价表
单位(专业)工程名称:单项工程-3楼办公室 | [5 empty] | 标段: |  |  | 第1页 共3页
序号 | 项目编码 | 项目名称 | 项目特征 | 计量 单位 | 工程量 | 金 额 (元) |  |  |  |  | 备注
[6 empty] | 综合单价 | 合价 | 其中
[8 empty] | 人工费 | 机械费 | 暂估价
3楼办公室
1 | 011207001001 | 墙面装饰板 | 石膏板隔墙 1、龙骨：木龙骨 2、基层：15mm细木工板 3、面层：12mm耐火纸面石膏板 | m2 | 18.00
2 | 011208001001 | 柱（梁）面装饰 | 石膏板包方柱两根 1、木龙骨 2、15mm木工板基层 3、12mm耐火纸面石膏板面层 | m2 | 4.13
3 | 011407001001 | 墙面喷刷涂料 | 墙面及零星修补 1、抹灰面批刮腻子（满刮两遍） 2、墙面刷乳胶漆 ~二遍 | m2 | 83.00
4 | 030412005001 | 荧光灯 | 1、筒灯改平板灯300*600 | 套 | 5
5 | 030411004001 | 配线 | 灯布线 1、穿照明线 铜芯导线WDZC-BYJ 2.5mm2 | m | 90.00
6 | 030411001001 | 配管 | 灯线布套线管 1、砖、混凝土结构暗配PVC-U电线套管DN16 | m | 32.00
7 | 010802001001 | 金属（塑钢）门 | 1、双开铝合金钢化玻璃地弹门1700*2100mm 2、含地弹簧等门五金安装等 | 樘 | 1
本页小计
【表10.2.2-16】
分部分项工程清单与计价表
单位(专业)工程名称:单项工程-3楼办公室 | [5 empty] | 标段: |  |  | 第2页 共3页
序号 | 项目编码 | 项目名称 | 项目特征 | 计量 单位 | 工程量 | 金 额 (元) |  |  |  |  | 备注
[6 empty] | 综合单价 | 合价 | 其中
[8 empty] | 人工费 | 机械费 | 暂估价
8 | 010801002001 | 木质门带套 | 成品实木门 1、规格：1000*2100mm 2、含执手锁、合页等五金安装 3、细木工板门套基层 | 樘 | 1
9 | 030411004002 | 配线 | 放主线到总配电箱及插板线253条 1、穿照明线 铜芯导线WDZC-BYJ 2.5mm2 | m | 485.00
10 | 030411001002 | 配管 | 主线布套线管 1、砖、混凝土结构暗配PVC-U电线套管DN16 | m | 32.00
11 | 030411002001 | 线槽 | 1、插板安装TA32塑料线槽 | m | 35.00
12 | 030404035001 | 插座 | 1、安装118型三插插座 | 个 | 13
13 | 011701003001 | 里脚手架 | 内墙脚手架 高度3.6m以内`单独装饰或二次装饰工程，层高在3.6m以内的内墙粉刷（饰面）脚手架 | m2 | 83.00
14 | 01B001 | 场地清理及外运 | 1、场地清理及外运 | 车 | 1.00
15 | 01B002 | 安装洗手盆、给排水等 | 1、安装洗手盆、给排水等 | 项 | 1.00
16 | 010810005001 | 窗帘轨 | 1、成品窗帘轨：铝合金单轨明装 | m | 7.24
本页小计
【表10.2.2-16】
分部分项工程清单与计价表
单位(专业)工程名称:单项工程-3楼办公室 | [5 empty] | 标段: |  |  | 第3页 共3页
序号 | 项目编码 | 项目名称 | 项目特征 | 计量 单位 | 工程量 | 金 额 (元) |  |  |  |  | 备注
[6 empty] | 综合单价 | 合价 | 其中
[8 empty] | 人工费 | 机械费 | 暂估价
17 | 010810001001 | 窗帘布 | 1、窗帘材质：灰色窗帘布 2、窗帘高宽：高1.91米，宽6米和7米，各两片 3、窗帘层数：单层 4、含制作安装等 | m | 13.00
18 | 030507007002 | 出入口执行机构设备 | 1、PK门禁包括门禁主机.读卡器.磁力锁等 | 套 | 1
本页小计
合计

## 1_表10_2_2-16 施工技术措施项目清单与计价表
【表10.2.2-16】
施工技术措施项目清单与计价表
单位(专业)工程名称:单项工程-3楼办公室 | [5 empty] | 标段: |  |  | 第1页 共1页
序号 | 项目编码 | 项目名称 | 项目特征 | 计量 单位 | 工程量 | 金 额 (元) |  |  |  |  | 备注
[6 empty] | 综合单价 | 合价 | 其中
[8 empty] | 人工费 | 机械费 | 暂估价
|  | [请输入分部名称,电子评标勿删] |  |  | 0
本页小计
合计

## 2_表10_2_2-13 【不含单列】单位(专业)工程投
【表10.2.2-13】
单位（专业）工程投标报价费用表
工程名称:单项工程-4楼办公室 |  |  | 标段: | 第1页 共1页
序号 | 费用名称 |  | 计算公式 | 金额 (元) | 备注
1 | 分部分项工程费 |  | ∑(分部分项工程量×综合单价） |  | 见表10.2.2-16
1.1 | 其中 | 人工费+机械费 | ∑分部分项（人工费+机械费）
2 | 措施项目费 |  | （2.1+2.2）
2.1 | 施工技术措施项目费 |  | ∑(技措项目工程量×综合单价） |  | 见表10.2.2-16
2.1.1 | 其中 | 人工费+机械费 | ∑技措项目（人工费+机械费）
2.2 | 施工组织措施项目费 |  | (1.1+2.1.1)×11.56% |  | 见表10.2.2-20
2.2.1 | 其中 | 安全文明施工基本费 | (1.1+2.1.1)×10.95% |  | 见表10.2.2-20
3 | 其他项目费 |  | （3.1+3.2+3.3+3.4）
3.1 | 暂列金额 |  | 3.1.1+3.1.2+3.1.3 |  | 见表10.2.2-21
3.1.1 | 其中 | 标化工地增加费 | 按招标文件规定额度列计 |  | 见表10.2.2-22
3.1.2 |  | 优质工程增加费 | 按招标文件规定额度列计 |  | 见表10.2.2-22
3.1.3 |  | 其他暂列金额 | 按招标文件规定额度列计 |  | 见表10.2.2-22
3.2 | 暂估价 |  | 3.2.1+3.2.2+3.2.3 |  | 见表10.2.2-21
3.2.1 | 其中 | 材料（工程设备）暂估价 | 按招标文件规定额度列计 (或计入综合单价) |  | 见表10.2.2-23
3.2.2 |  | 专业工程暂估价 | 按招标文件规定额度列计 |  | 见表10.2.2-24
3.2.3 |  | 专项技术措施暂估价 | 按招标文件规定额度列计 |  | 见表10.2.2-25
3.3 | 计日工 |  | ∑计日工(暂估数量×综合单价） |  | 见表10.2.2-21
3.4 | 施工总承包服务费 |  | 3.4.1+3.4.2 |  | 见表10.2.2-21
3.4.1 | 其中 | 专业发包工程管理费 | ∑专业发包工程（暂估金额×费率） |  | 见表10.2.2-27
3.4.2 |  | 甲供材料设备管理费 | 甲供材料暂估金额×费率+甲供设备暂估金额×费率 |  | 见表10.2.2-27
4 | 规费 |  | (1.1+2.1.1)×25.78%
5 | 税金 |  | (1+2+3+4)×9%
投标报价合计 |  |  | 1+2+3+4+5

## 2_表10_2_2-16 分部分项工程清单与计价表
【表10.2.2-16】
分部分项工程清单与计价表
单位(专业)工程名称:单项工程-4楼办公室 | [5 empty] | 标段: |  |  | 第1页 共3页
序号 | 项目编码 | 项目名称 | 项目特征 | 计量 单位 | 工程量 | 金 额 (元) |  |  |  |  | 备注
[6 empty] | 综合单价 | 合价 | 其中
[8 empty] | 人工费 | 机械费 | 暂估价
4楼办公室
1 | 011207001002 | 墙面装饰板 | 石膏板隔墙 1、龙骨：木龙骨 2、基层：15mm细木工板 3、面层：12mm耐火纸面石膏板 | m2 | 18.00
2 | 011208001002 | 柱（梁）面装饰 | 石膏板包方柱 1、木龙骨 2、15mm木工板基层 3、12mm耐火纸面石膏板面层 | m2 | 4.13
3 | 011407001002 | 墙面喷刷涂料 | 墙面及零星修补 1、抹灰面批刮腻子（满刮两遍） 2、墙面刷乳胶漆 ~二遍 | m2 | 83.00
4 | 030412005002 | 荧光灯 | 1、筒灯改平板灯300*600 | 套 | 5
5 | 030411004003 | 配线 | 1、穿照明线 铜芯导线WDZC-BYJ 2.5mm2 | m | 90.00
6 | 030411001003 | 配管 | 1、砖、混凝土结构暗配PVC-U电线套管DN16 | m | 32.00
7 | 010802001002 | 金属（塑钢）门 | 1、双开铝合金钢化玻璃地弹门1700*2100mm 2、含地弹簧等门五金安装等 | 樘 | 1
本页小计
【表10.2.2-16】
分部分项工程清单与计价表
单位(专业)工程名称:单项工程-4楼办公室 | [5 empty] | 标段: |  |  | 第2页 共3页
序号 | 项目编码 | 项目名称 | 项目特征 | 计量 单位 | 工程量 | 金 额 (元) |  |  |  |  | 备注
[6 empty] | 综合单价 | 合价 | 其中
[8 empty] | 人工费 | 机械费 | 暂估价
8 | 010801002002 | 木质门带套 | 成品实木门 1、规格：1000*2100mm 2、含执手锁、合页等五金安装 3、细木工板门套基层 | 樘 | 1
9 | 030411004004 | 配线 | 放主线到总配电箱及插板线253条 1、穿照明线 铜芯导线WDZC-BYJ 2.5mm2 | m | 485.00
10 | 030411001004 | 配管 | 1、砖、混凝土结构暗配PVC-U电线套管DN16 | m | 32.00
11 | 030411002002 | 线槽 | 1、插板安装TA32塑料线槽 | m | 35.00
12 | 030404035002 | 插座 | 1、118型三插插座安装 | 个 | 13
13 | 011701003002 | 里脚手架 | 内墙脚手架 高度3.6m以内`单独装饰或二次装饰工程，层高在3.6m以内的内墙粉刷（饰面）脚手架 | m2 | 83.00
14 | 01B003 | 场地清理及外运 | 1、场地清理及外运 | 车 | 1.00
15 | 010810005002 | 窗帘轨 | 1、成品窗帘轨：铝合金单轨明装 | m | 7.24
16 | 010810001002 | 窗帘布 | 1、窗帘材质：灰色窗帘布 2、窗帘高宽：高1.92米，宽6米和7米，各两片 3、窗帘层数：单层 4、含制作安装等 | m | 13.00
本页小计
【表10.2.2-16】
分部分项工程清单与计价表
单位(专业)工程名称:单项工程-4楼办公室 | [5 empty] | 标段: |  |  | 第3页 共3页
序号 | 项目编码 | 项目名称 | 项目特征 | 计量 单位 | 工程量 | 金 额 (元) |  |  |  |  | 备注
[6 empty] | 综合单价 | 合价 | 其中
[8 empty] | 人工费 | 机械费 | 暂估价
4楼集团外联办公室弱电工程
17 | 030411001005 | 配管 | 1、砖、混凝土结构暗配PVC-U电线套管DN25(中财) | m | 80.00
18 | 030502005001 | 双绞线缆 | 1、管内穿六类电脑网络线UTP/6 2、含水晶头，敷设、测试，卡接（配线架侧），安装调试等 | m | 290.00
19 | 030502012001 | 信息插座 | 1、网络面板 | 个 | 6
20 | 030502012002 | 信息插座 | 1、六类模块（RJ45） | 个 | 12
21 | 030502009001 | 跳线 | 1、六类非屏蔽网络跳线3米 | 条 | 12
22 | 030507007001 | 出入口执行机构设备 | 1、PK门禁包括门禁主机.读卡器.磁力锁等 | 套 | 1
本页小计
合计

## 2_表10_2_2-16 施工技术措施项目清单与计价表
【表10.2.2-16】
施工技术措施项目清单与计价表
单位(专业)工程名称:单项工程-4楼办公室 | [5 empty] | 标段: |  |  | 第1页 共1页
序号 | 项目编码 | 项目名称 | 项目特征 | 计量 单位 | 工程量 | 金 额 (元) |  |  |  |  | 备注
[6 empty] | 综合单价 | 合价 | 其中
[8 empty] | 人工费 | 机械费 | 暂估价
[请输入分部名称,电子评标勿删]
本页小计
合计